## Sheet1
DSP32-CORE BOM
Item # | *Designator | *Qty | Manufacturer | *Mfg Part # | Description / Value | *Package/Footprint | Type | Your Instructions / Notes
1 | C1,C2 | 2 |  | C1853005 | 6pF | Capacitor_SMD:C_0603_1608Metric
2 | C3,C4,C13,C105,C107 | 5 |  | C57895 | 2u2 | Capacitor_SMD:C_0603_1608Metric
3 | C7,C102,C103,C104 | 4 |  | C559769 | 1u | Capacitor_SMD:C_0603_1608Metric
4 | C9,C10,C15,C16,C101,C106,C108,C109,C110,C111,C114 | 11 |  | C14663 | 100n | Capacitor_SMD:C_0603_1608Metric
5 | C11,C12 | 2 |  | C107082 | 2n2 | Capacitor_SMD:C_0603_1608Metric
6 | C14 | 1 |  | C106218 | 4n7 | Capacitor_SMD:C_0603_1608Metric
7 | C112,C113 | 2 |  | C1691 | 10u | Capacitor_SMD:C_0603_1608Metric
8 | D1,D2 | 2 |  | C19171392 | LED | LED_SMD:LED_0603_1608Metric
9 | D4,D5 | 2 |  | C917117 | 1N4148 | Diode_SMD:D_SOD-323_HandSoldering
10 | D6 | 1 |  | C5158049 | PRTR5V0U2X | Package_TO_SOT_SMD:SOT-143
11 | J3 | 1 |  | C2765186 | USB_C_Receptacle | Connector_USB:USB_C_Receptacle_GCT_USB4105-xx-A_16P_TopMnt_Horizontal
12 | J101,J102 | 2 |  |  | Conn_01x12_Pin | Connector_PinHeader_2.54mm:PinHeader_1x12_P2.54mm_Vertical |  | DNP
13 | R1,R2 | 2 |  | C844920 | 1k | Resistor_SMD:R_0603_1608Metric
14 | R3,R12,R13,R15 | 4 |  | C844933 | 5k1 | Resistor_SMD:R_0603_1608Metric
15 | R4,R5 | 2 |  | C2907172 | 470R | Resistor_SMD:R_0603_1608Metric
16 | R6,R7,R8,R9,R10,R11 | 6 |  | C844915 | 0R | Resistor_SMD:R_0603_1608Metric
17 | R14 | 1 |  | C2907003 | 1M | Resistor_SMD:R_0603_1608Metric
18 | SW1,SW2 | 2 |  | C221895 | SW_Push | Button_Switch_SMD:SW_SPST_PTS810
19 | U1 | 1 |  | C107671 | PCM5102 | Package_SO:TSSOP-20_4.4x6.5mm_P0.65mm
20 | U2 | 1 |  | C2913192 | ESP32-S3 | Package_DFN_QFN:QFN-56-1EP_7x7mm_P0.4mm_EP4x4mm
21 | U3 | 1 |  | C5120796 | AMS1117-3.3 | Package_TO_SOT_SMD:SOT-89-3
22 | U101 | 1 |  | C97521 | W25Q128JVS | Package_SO:SOIC-8_5.3x5.3mm_P1.27mm
23 | U102 | 1 |  | C55513 | PCM1808 | Package_SO:TSSOP-14_4.4x5mm_P0.65mm
24 | U104 | 1 |  | C904222 | MC78L05_SOT89 | Package_TO_SOT_SMD:SOT-89-3
25 | Y1 | 1 |  | C9010 | 40MHz | Crystal:Crystal_SMD_3225-4Pin_3.2x2.5mm